## 台架采购清单
序号 | 分类 | 品名 | 推荐型号 / 规格 | 数量 | 单位 | 参考单价(¥) | 小计(¥) | 淘宝搜索关键词 | 必要性 | 备注 / 免焊要点
1 | 电子核心 | ESP32 开发板 | ESP32-WROOM-32 DevKitC 38Pin(CP2102 串口) | 2 | 块 | 25 | 50 | ESP32 开发板 38Pin CP2102 | 必买 | 含 1 块备件。出厂已焊排针;★与扩展板同店配套买,确认 38P 排针间距匹配
2 | 电子核心 | ESP32 扩展板 | 38Pin GPIO 扩展板(螺丝端子引出) | 1 | 块 | 12 | 12 | ESP32 38Pin 扩展板 端子 | 必买 | ★免焊关键件:端子拧线代替焊接,比面包板抗振;台架/装车通用。ESP32 直插面包板会盖满两侧孔,主控一律走扩展板
3 | 电子核心 | 数字空速计(压差)套装 | MS4525DO 模块 + PT40 皮托管 + 40cm 软管 + GH4P 线 | 1 | 套 | 180 | 180 | MS4525 空速计 pixhawk 皮托管 | 必买 | ±1psi / 14 位 / 分辨率 0.84Pa;5V 供电、I2C 3.3V。行情约 ¥150-230;若有 2.54 排针版列表优先选(可省转接线)
4 | 电子核心 | GH 转杜邦转接线 | GH1.25 4P 单头 → 2.54 杜邦母 | 2 | 根 | 4 | 8 | GH1.25 转杜邦 4P | 必买 | ★空速计套装默认 GH 小座非杜邦——免焊约束下必须此线转接;若买到排针版空速计则闲置
5 | 电子核心 | 舵机 | EMAX ES3054(17g·数字·金属齿·双滚珠轴承·3.5kg·cm@6V·行程 145°) | 2 | 只 | 45 | 90 | EMAX ES3054 舵机 | 必买 | 含 1 只备件。已查证:数字+金属齿+双轴承;脉宽 700-2300µs,固件 us0/us90 装配后标定;JR 插头即 3P 杜邦
6 | 电子核心 | IMU 模块 | GY-521(MPU6050) | 2 | 块 | 6 | 12 | GY-521 MPU6050 已焊排针 | 必买 | 含 1 块备件。★发货选项必选「已焊排针」;AD0 接 3V3 → 地址 0x69(避开 DS3231 的 0x68)
7 | 电子核心 | 气压温度模块 | GY-BMP280-3.3 | 2 | 块 | 5 | 10 | BMP280 模块 已焊排针 | 必买 | 含 1 块备件。★已焊排针;SDO→GND(地址 0x76)、CSB→3V3(锁 I2C 模式)
8 | 电子核心 | RTC 时钟模块 | DS3231(ZS-042)+ LIR2032 充电纽扣电池 | 1 | 块 | 10 | 10 | DS3231 模块 LIR2032 | 必买 | ★必须选配 LIR2032 可充电版:若配 CR2032 需拆板上充电电阻 = 焊接活(不做)。已焊排针
9 | 电子核心 | microSD 模块 | 3.3V 直连 6P SPI 小板(勿买 5V 电平转换大板) | 2 | 块 | 3 | 6 | microSD 模块 SPI 3.3V | 必买 | 含 1 块备件。★已焊排针;3.3V 直连型与 ESP32 匹配
10 | 电子核心 | microSD 卡 | 32GB Class10(金士顿 / 闪迪正品) | 2 | 张 | 20 | 40 | microSD 32G class10 | 必买 | ★必须格式化为 FAT32:Windows 对 32G 默认 exFAT,SD 库不识别
11 | 电子核心 | GPS 模块 | GY-GPS6MV2(NEO-6M + 陶瓷天线) | 1 | 块 | 25 | 25 | NEO-6M GPS 模块 已焊排针 | 必买 | ★已焊排针;冷启动需露天数分钟。可选升级 NEO-M8N(约 ¥50)搜星更快
12 | 供电 | USB 充电宝 | 5V ≥2A,支持小电流模式(手环模式) | 1 | 个 | 50 | 50 | 充电宝 小电流模式 | 已有可跳过 | ★普通充电宝负载 <100mA 几分钟自动断电 → 日志中断(断电本身无害,弹簧回闭合)。已有的先实测会不会自动断
13 | 供电 | USB 取电转接板 | USB-A 公头 → 接线端子小板(免焊) | 2 | 个 | 3 | 6 | USB公头 转接线端子 | 必买 | 从充电宝取 5V 进主轨;端子拧线,整洁可靠
14 | 供电 | 电解电容 | 470µF / 16V 直插 | 5 | 只 | 0.6 | 3 | 470uF 16V 电解电容 | 必买 | 舵机供电就近并联防压降复位;插端子 / 面包板即可,免焊。注意极性(长脚为正)
15 | 供电 | USB 数据线 | micro-USB(确认支持数据传输) | 1 | 根 | 8 | 8 | microUSB 数据线 | 已有可跳过 | ★必须是数据线:纯充电线刷不了固件、进不了串口
16 | 供电 | USB 带开关延长线 | USB 公母延长线带开关 | 1 | 根 | 5 | 5 | USB 延长线 带开关 | 可选 | 台架总电门;做「断电弹簧回闭合」实测很方便
17 | 连接线材 | 杜邦线 | 公母 / 母母 / 公公 10+20cm 混装 120 根 | 1 | 盒 | 12 | 12 | 杜邦线 120根 混装 | 必买 | 免焊主力;分色多备
18 | 连接线材 | 面包板 | 830 孔 | 2 | 块 | 6 | 12 | 面包板 830孔 | 必买 | 传感器分区试接用(主控走扩展板)
19 | 连接线材 | 舵机延长线 | 30cm 公母 3P | 2 | 根 | 2 | 4 | 舵机延长线 30cm | 必买 | 舵机到扩展板的距离余量
20 | 连接线材 | 免焊快速接线端子 | WAGO 型 2 位 / 3 位混装 | 10 | 个 | 1.2 | 12 | 快速接线端子 按压式 | 必买 | 5V / GND 电源分线(ESP32 + 舵机 + GPS 共轨)免焊神器
21 | 连接线材 | 扎带 + 魔术贴 | 尼龙扎带 3×100mm 100 根 + 魔术贴扎带卷 | 1 | 套 | 8 | 8 | 尼龙扎带 魔术贴扎带 | 必买 | 走线固定
22 | 连接线材 | 电工胶带 | PVC 绝缘胶带 | 1 | 卷 | 3 | 3 | 电工胶带 | 必买
23 | 连接线材 | 硅胶软管 | 内径 3mm 硅胶管 2m | 1 | 根 | 5 | 5 | 硅胶管 3mm | 可选 | 皮托软管延长备用(套装自带 40cm)
24 | 机构五金 | 球头拉杆组 | M2 球头 ×10 + M2 螺纹杆 30/40mm 各 5 根 | 1 | 套 | 15 | 15 | M2 球头拉杆 舵机 | 必买 | 叶片曲柄联动拉杆;比弯钢丝省事精准,纯螺纹装配免工具活
25 | 机构五金 | 舵机快速调节夹 | 易拉夹(拉杆锁紧器)Φ2 | 10 | 个 | 0.8 | 8 | 舵机 易拉夹 快速调节器 | 必买 | 拉杆长度免焊免弯微调
26 | 机构五金 | 不锈钢轴 | Φ2mm 圆棒 300mm | 2 | 根 | 3 | 6 | 不锈钢棒 2mm | 必买 | 叶片转轴,按叶宽剪断
27 | 机构五金 | 黄铜轴套管 | 内 2 / 外 3mm 黄铜管 300mm | 2 | 根 | 4 | 8 | 黄铜管 2x3mm | 必买 | 打印件轴孔内衬,转动顺滑不磨料
28 | 机构五金 | 扭簧试配包 | 线径 0.3-0.5mm 小扭簧多规格 | 1 | 包 | 12 | 12 | 小扭簧 多规格 扭转弹簧 | 必买 | 断电回位;多规格试配,目标回位力矩 ≤0.5kg·cm(舵机 3.5kg·cm 裕量 7 倍)
29 | 机构五金 | 螺丝套装 | M2 / M2.5 / M3 盒装(含螺母垫片) | 1 | 盒 | 20 | 20 | M2 M3 螺丝盒装套装 | 必买 | 模块与机构紧固
30 | 机构五金 | 尼龙柱套装 | M3 尼龙隔离柱 / 螺柱盒装 | 1 | 盒 | 10 | 10 | M3 尼龙柱 套装 | 必买 | 模块架高装在打印底板上,防短路
31 | 机构五金 | 3D 打印耗材 | PETG 1kg(装车件);台架件用 PLA 快速迭代 | 1 | 卷 | 55 | 55 | PETG 耗材 1kg | 可选 | ★2026-07-02 路线变更:打印全走农场代打 PA12/PA12-CF(见 cad/dist),自有耗材仅备用;原 PLA→PETG 路线作废
32 | 工具辅材 | 热熔胶枪 | 小号胶枪 + 胶棒 20 根 | 1 | 套 | 25 | 25 | 热熔胶枪 套装 | 必买 | 模块固定 / 线缆应力释放(点名件)
33 | 工具辅材 | 数显游标卡尺 | 150mm | 1 | 把 | 25 | 25 | 数显游标卡尺 150 | 已有可跳过 | 机构 CAD 量尺寸必备
34 | 工具辅材 | 万用表 | 有电压 / 通断挡即可 | 1 | 台 | 40 | 40 | 万用表 | 已有可跳过 | ★上电前查 5V/GND 短路,是免焊流程的安全底线
35 | 工具辅材 | 精密螺丝刀套装 | 十字 / 一字小号 | 1 | 套 | 15 | 15 | 精密螺丝刀套装 | 已有可跳过
36 | 工具辅材 | 3M VHB 双面胶 | 宽 10-20mm | 1 | 卷 | 8 | 8 | 3M VHB 双面胶 | 必买 | 充电宝 / 模块临时固定
37 | 工具辅材 | USB 读卡器 | microSD → USB | 1 | 个 | 8 | 8 | microSD 读卡器 typec | 已有可跳过 | 取 SD 日志
38 | 工具辅材 | 环氧 AB 胶 | 5 分钟固化型(哥俩好/爱牢达) | 1 | 支 | 10 | 10 | 环氧AB胶 5分钟 | 必买 | ★PA12 尼龙粘不住 502/CA:钢轴入叶槽、曲柄固轴端一律用环氧,粘接面砂纸打毛
|  |  | 合计(全部) |  |  |  | 836
|  |  | 其中 · 必买合计 |  |  |  | 625
|  |  | 其中 · 已有可跳过(家里都有则可省) |  |  |  | 146
|  |  | 其中 · 可选 |  |  |  | 65
注:参考单价为 2026-07 淘宝行情估算,以实际商品页为准;合计作量级参考。

## 阶段二·装车追加(暂不买)
序号 | 分类 | 品名 | 推荐型号 / 规格 | 数量 | 参考单价(¥) | 小计(¥) | 备注 / 触发条件
1 | 供电 | 降压模块 | 12V→5V / 3A,带螺丝端子已焊好 | 1 | 10 | 10 | 取车电(OQ-3 阶段二);端子拧线免焊
2 | 供电 | 保险丝座 + 保险丝 | 车用插片保险丝座带线 + 2A / 5A 保险丝 | 2 | 4 | 8 | 取车电必加(OQ-10 安全);带线免焊对接 WAGO
3 | 供电 | 电源开关 | 车用防水船型开关(带线) | 1 | 6 | 6 | 整车电门
4 | 外壳 | 防水接线盒 | ABS IP65 小号(约 100×68×50) | 1 | 15 | 15 | 电子仓;走线孔用胶枪封
5 | 连接 | XH2.54 成品线 | 双头 XH 2/3/4P 成品线各若干 | 1 | 12 | 12 | 配定制底板用;★买成品,免压线钳
6 | PCB | 模块底板定制 | 嘉立创:PCB 5 片(约 ¥30)+ SMT / 插件焊接服务(排母·XH 座·端子·电容·保险丝座全由板厂焊) | 1 | 120 | 120 | ★台架六步验证通过后再设计;引脚映射按 docs/img/wiring-v1.svg 固化;详见「说明与PCB方案」页
7 | 机构 | PETG 装车件重打 | 台架 PLA 件定型后换 PETG 重打 | 1 | 0 | 0 | 耗材已列台架清单
|  |  | 阶段二合计 |  |  | 171

## 说明与PCB方案
项目 | 内容
审核依据 | 2026-07-02 · 基于 docs/prototype-v1.md 初版 BOM 全面复审;新增约束:owner 零烙铁——不做任何锡焊,一切需焊接的工序走网上打板 + 贴片 / 插件焊接(嘉立创类)。
免焊三原则 | ① 模块一律选「已焊排针」发货选项(GY 系模块默认散针须自焊——不接受);② 连接一律走杜邦线 / 螺丝端子 / WAGO 免焊端子;③ 确实需要焊的,全部集中到定制底板由板厂焊完,到手即插。
与初版 BOM 的变更 1 | 新增「ESP32 38Pin 扩展板(端子引出)」:免焊关键件,同时解决 ESP32 直插面包板盖孔的问题,且抗振可直接沿用到装车。
与初版 BOM 的变更 2 | 新增「GH1.25 4P 转杜邦母转接线」:经查证,MS4525DO 空速计套装出厂标配 JST-GH 小座线(Pixhawk 规格),不是杜邦——不转接就得动烙铁。
与初版 BOM 的变更 3 | DS3231 指定 LIR2032 充电版:通配 CR2032 需拆板上充电电阻(焊接活),不做。
与初版 BOM 的变更 4 | 机构联动由「弯钢丝拉杆」改为「M2 球头拉杆 + 易拉夹」:纯螺纹装配 + 免焊微调,单人可造性更好。
与初版 BOM 的变更 5 | 备件策略:低价易损件(ESP32 / 舵机 / IMU / BMP280 / SD 模块 / SD 卡)一律 ×2;贵件(空速计 / GPS / RTC)×1。
与初版 BOM 的变更 6 | 补齐辅材:热熔胶枪(点名)、WAGO 免焊端子、USB 取电转接板、扎带 / 魔术贴 / 双面胶、轴材(2mm 不锈钢轴 + 黄铜轴套)、尼龙柱、读卡器等。
与初版 BOM 的变更 7 | 舵机型号已查证坐实:EMAX ES3054 = 17g · 数字 · 金属齿 · 双滚珠轴承 · 3.0-3.5kg·cm · 行程 145°(700-2300µs),符合拍板的「17-25g 迷你金属数字舵」。
与初版 BOM 的变更 8 | SD 卡明确 32GB Class10 并标注 FAT32 格式化要求(Windows 默认 exFAT,SD 库不识别)。
PCB 定制要不要? | 【结论】台架阶段:不需要。模块全部已焊排针 + 扩展板端子 + 杜邦 / WAGO,可 100% 零烙铁跑通全链(prototype-v1.md §6 的六步验证)。
PCB 定制方案(装车阶段·推荐) | 定制一块「模块底板(carrier board)」:板上只放排母(模块像内存条一样插上)、XH 座、螺丝端子、470µF 电容位、保险丝座——全部由嘉立创贴片 + 插件焊接服务焊好,到手零烙铁。作用:消灭杜邦线(抗振可靠)、走线固化、装进防水盒。费用约 ¥90-150(PCB 5 片 ~¥30 + 焊接服务与元件)。
PCB 为什么不做芯片级全集成 | 把 ESP32 / MS4525 / MPU6050 等芯片直接画上板虽最紧凑,但:① MS4525DO 芯片单买难且贵;② 一次成板,画错即报废重投,迭代风险高;③ 违背「第一周可观察 / 单人可造」铁律。模块底板方案模块可插拔、坏件即换,迭代零风险——v1 的正确档位。
PCB 时点 | 台架六步验证全部跑通、引脚 / 参数不再变动后,再按 docs/img/wiring-v1.svg 的映射画底板(那时接线图升级为底板原理图)。
价格声明 | 参考单价为 2026-07 淘宝行情估算,以实际商品页为准;合计作量级参考。